## Sheet1
frequency (MHz) | RMS (mV)
100 | 345
105 | 343
110 | 342
115 | 342
120 | 343
125 | 338
130 | 336
135 | 330
140 | 325
145 | 318
150 | 314
155 | 308
160 | 305
165 | 301
170 | 298
175 | 295
180 | 294
185 | 292
190 | 288
195 | 284
200 | 280
205 | 276
210 | 272
215 | 268
220 | 264
225 | 261
230 | 258
235 | 258
240 | 257
245 | 258
250 | 256
255 | 256
260 | 253
265 | 251
270 | 249
275 | 245
280 | 241
285 | 236
290 | 229
295 | 223
300 | 217

## Sheet2
amp (%) | RMS (mV)
100 | 426
95 | 406
90 | 387
85 | 366
80 | 346
70 | 303
60 | 260
50 | 216
40 | 173
30 | 129
25 | 108
20 | 86
15 | 67
10 | 45
7 | 31
5 | 22
0 | 0

## Sheet3
RF amp (%) | 729 power (mW) | w/o background | after restriction | w/o background | laser ratio | RF power (dBm) | laser power (dB) | RF/laser matching coef | ASF at 178 MHz
100 | 31 | 30.9789 | 39.1 | 39.079 | 100 | 32.5005 | 0 | 1 | 8453
95 | 32.3 | 32.2789 | 38.8 | 38.779 | 99.2323 | 32.0549 | -0.033468 | 0.95735 | 8030
90 | 33.9 | 33.8789 | 38.1 | 38.079 | 97.4411 | 31.5853 | -0.11258 | 0.92364 | 7607
85 | 35.5 | 35.4789 | 37.15 | 37.129 | 95.0101 | 31.0888 | -0.2223 | 0.89464 | 7185
80 | 36.9 | 36.8789 | 35.8 | 35.779 | 91.5556 | 30.5623 | -0.38315 | 0.87379 | 6762
75 | 37.8 | 37.7789 | 34 | 33.979 | 86.9495 | 30.0017 | -0.60733 | 0.86257 | 6339
70 | 38 | 37.9789 | 31.6 | 31.579 | 80.8081 | 29.4024 | -0.92545 | 0.86625 | 5917
65 | 37.7 | 37.6789 | 29.15 | 29.129 | 74.5388 | 28.7587 | -1.2762 | 0.87203 | 5494
60 | 36.4 | 36.3789 | 26.35 | 26.329 | 67.3738 | 28.0635 | -1.7151 | 0.89055 | 5072
55 | 34.5 | 34.4789 | 23.4 | 23.379 | 59.825 | 27.3077 | -2.2312 | 0.91935 | 4649
50 | 31.6 | 31.5789 | 20.35 | 20.329 | 52.0203 | 26.4799 | -2.8383 | 0.96116 | 4226
45 | 28.1 | 28.0789 | 17.25 | 17.229 | 44.0876 | 25.5647 | -3.5568 | 1.0207 | 3804
40 | 24.2 | 24.1789 | 14.22 | 14.199 | 36.3341 | 24.5417 | -4.3969 | 1.1009 | 3381
35 | 19.9 | 19.8789 | 11.29 | 11.269 | 28.8365 | 23.3818 | -5.4006 | 1.2137 | 2958
30 | 15.6 | 15.5789 | 8.54 | 8.519 | 21.7994 | 22.0429 | -6.6155 | 1.3762 | 2536
25 | 11.4 | 11.3789 | 6.1 | 6.079 | 15.5557 | 20.4593 | -8.0811 | 1.6071 | 2113
20 | 7.65 | 7.6289 | 3.98 | 3.959 | 10.1308 | 18.5211 | -9.9436 | 1.9742 | 1691
15 | 4.46 | 4.4389 | 2.28 | 2.259 | 5.7806 | 16.0223 | -12.3803 | 2.5949 | 1268
10 | 2.03 | 2.0089 | 1.033 | 1.012 | 2.5896 | 12.5005 | -15.8676 | 3.8616 | 845
7 | 1.01 | 0.9889 | 0.52 | 0.499 | 1.2769 | 9.4024 | -18.9384 | 5.482 | 592
5 | 0.528 | 0.5069 | 0.277 | 0.256 | 0.65508 | 6.4799 | -21.837 | 7.6326 | 423
3 | 0.205 | 0.1839 | 0.113 | 0.092 | 0.23542 | 2.0429 | -26.2816 | 12.7432 | 254
2 | 0.103 | 0.0819 | 0.0618 | 0.0408 | 0.1044 | -1.4789 | -29.8128 | 19.1564 | 169
1 | 0.0415 | 0.0204 | 0.0313 | 0.0103 | 0.026357 | -7.4995 | -35.7911 | 37.9408 | 85
0 | 0.0211 | 0 | 0.021 | 0 | 0